## full_inorg_SPEC.det
Ver 3.57.2.45d, build 2024-03-06
Cu_freshwater_acute_and_chronic_2017-01-17.dat
full_inorg.blm
/S FULL_INORG_SPEC.BLMSCR, /W /Q /VER3.57 /O3
Site Label | Sample Label | H | Cu | DOC | Ca | Mg | Na | K | SO4 | Cl | CO3 | S | BL | BL-Cu | BL-CuOH | BL-Ca | BL-Mg | BL-H | BL-Na | HCO3 | H2CO3 | HS | H2S | MgHCO3 | MgCO3 | MgSO4 | CaHCO3 | CaCO3 | CaSO4 | CuOH | Cu(OH)2 | CuSO4 | CuCO3 | Cu(CO3)2 | CuCl | CuHCO3 | TOrg.H | TOrg.Cu | TOrg.Ca | TOrg.Mg | TOrg.Na | TOrg.K | Charge | Ionic S. | Act_z1 | Act_z2 | Act_z3 | Act_z4 | Z_HS | Z_FS | DDLVol_HS | DDLVol_FS | DDLMaxV_HS | DDLMaxV_FS | Temp (K) | Water | BL | # Iter. | T.H | T.Cu | T.DOC | T.Ca | T.Mg | T.Na | T.K | T.SO4 | T.Cl | T.CO3 | T.S | T.BL | Cu | BL-Cu | BL-CuOH | CuOH | Cu(OH)2 | CuSO4 | CuCO3 | Cu(CO3)2 | CuCl | CuHCO3 | TOrg.Cu | [12 empty] | Cu | BL-Cu | BL-CuOH | CuOH | Cu(OH)2 | CuSO4 | CuCO3 | Cu(CO3)2 | CuCl | CuHCO3
|  | mol / L | mol / L | mol / L | mol / L | mol / L | mol / L | mol / L | mol / L | mol / L | mol / L | mol / L | mol / kg wet | mol / kg wet | mol / kg wet | mol / kg wet | mol / kg wet | mol / kg wet | mol / kg wet | mol / L | mol / L | mol / L | mol / L | mol / L | mol / L | mol / L | mol / L | mol / L | mol / L | mol / L | mol / L | mol / L | mol / L | mol / L | mol / L | mol / L | mol / L | mol / L | mol / L | mol / L | mol / L | mol / L | eq | mol / L |  |  |  |  | Z_HS | Z_FS | DDLVol_HS | DDLVol_FS | DDLMaxV_HS | DDLMaxV_FS | K | L | kg wet |  | mol | mol | mol | mol | mol | mol | mol | mol | mol | mol | mol | mol | % | % | % | % | % | % | % | % | % | % | % |  | Cu (mol) | BL1-Cu (mol) | BL1-CuOH (mol) | CuOH (mol) | Cu(OH)2 (mol) | CuSO4 (mol) | CuCO3 (mol) | Cu(CO3)2 (mol) | CuCl (mol) | CuHCO3 (mol) | T.Cu (mol/L) | % | % | % | % | % | % | % | % | % | %
"Full_Inorg " | "Hard ser 10 " | 2.7626e-08 | 9.9755e-08 | 2e-14 | 3.6837e-05 | 6.177e-05 | 0.00013756 | 6.7138e-06 | 9.8513e-05 | 6.699e-06 | 1.9472e-07 | 1.2468e-26 | 1.4942e-10 | 2.9533e-10 | 2.2634e-11 | 1.7284e-11 | 2.8983e-11 | 9.7717e-13 | 1.9371e-11 | 0.00012826 | 8.6176e-06 | 2.4708e-20 | 6.4793e-21 | 8.0357e-08 | 7.965e-09 | 8.8596e-07 | 4.6894e-08 | 7.8496e-09 | 5.3499e-07 | 4.6667e-08 | 1.516e-09 | 1.6192e-09 | 8.9089e-08 | 2.5659e-11 | 1.3774e-12 | 1.8245e-07 | 1.0796e-18 | 1.5989e-17 | 1.1772e-17 | 1.963e-17 | 1.4441e-17 | 7.048e-19 | 0.0025227 | 0.0030249 | 0.97429 | 0.90311 | 0.79901 | 0.67669 | -0.0010527 | -0.0027537 | 0.54983 | 4.5455 | 5.6395e-16 | 6.0023e-14 | 288 | 1 | 1 | 12 | -0.0011334 | 4.2112e-07 | 2e-14 | 3.7427e-05 | 6.2744e-05 | 0.00013756 | 6.7138e-06 | 9.9936e-05 | 6.699e-06 | 0.00013748 | 3.1188e-20 | 1.78e-05 | 23.69% | 0.07013% | 0.005375% | 11.08% | 0.36% | 0.3845% | 21.16% | 0.006093% | 0.0003271% | 43.32% | 3.797e-09% | 1 | 9.9318e-08 | 3.0728e-10 | 2.2779e-11 | 4.7032e-08 | 1.5467e-09 | 1.615e-09 | 8.8994e-08 | 2.5718e-11 | 1.3734e-12 | 1.8225e-07 | 4.2112e-07 | 23.58% | 0.07297% | 0.005409% | 11.17% | 0.3673% | 0.3835% | 21.13% | 0.006107% | 0.0003261% | 43.28% | 0.1036% | -0.002839% | -3.458e-05% | -0.08688% | -0.007279% | 0.0009812% | 0.02249% | -1.408e-05% | 9.616e-07% | 0.04572%
"Full_Inorg " | "Hard ser 20 " | 2.7911e-08 | 6.2663e-08 | 2e-14 | 7.2715e-05 | 0.00012196 | 0.00027512 | 1.3428e-05 | 0.00019474 | 1.3398e-05 | 4.0097e-07 | 1.2859e-26 | 1.6901e-10 | 2.0422e-10 | 1.5596e-11 | 3.7558e-11 | 6.2991e-11 | 1.1091e-12 | 4.3523e-11 | 0.00025663 | 1.7067e-05 | 2.4761e-20 | 6.4267e-21 | 3.053e-07 | 2.9951e-08 | 3.1982e-06 | 1.7813e-07 | 2.9512e-08 | 1.9309e-06 | 2.8484e-08 | 9.1589e-10 | 1.8597e-09 | 1.0659e-07 | 6.3217e-11 | 1.6643e-12 | 2.2054e-07 | 8.2787e-19 | 1.314e-17 | 1.2976e-17 | 2.1595e-17 | 1.2955e-17 | 6.3229e-19 | 0.0027833 | 0.0038157 | 0.96432 | 0.86855 | 0.73507 | 0.58769 | -0.0011029 | -0.0027309 | 0.22586 | 1.7462 | 2.3691e-16 | 2.3008e-14 | 288 | 1 | 1 | 13 | -0.0010995 | 4.2112e-07 | 2e-14 | 7.4854e-05 | 0.00012549 | 0.00027512 | 1.3428e-05 | 0.00019987 | 1.3398e-05 | 0.00027497 | 3.1188e-20 | 1.78e-05 | 14.88% | 0.04849% | 0.003703% | 6.764% | 0.2175% | 0.4416% | 25.31% | 0.01501% | 0.0003952% | 52.37% | 3.12e-09% | 2 | 6.2413e-08 | 2.1337e-10 | 1.5818e-11 | 2.8718e-08 | 9.3475e-10 | 1.8555e-09 | 1.0651e-07 | 6.3382e-11 | 1.66e-12 | 2.2038e-07 | 4.2111e-07 | 14.82% | 0.05067% | 0.003756% | 6.82% | 0.222% | 0.4406% | 25.29% | 0.01505% | 0.0003942% | 52.33% | 0.05919% | -0.002176% | -5.266e-05% | -0.0557% | -0.004484% | 0.000975% | 0.018% | -3.96e-05% | 1.009e-06% | 0.03669%
"Full_Inorg " | "Hard ser 50 " | 2.8461e-08 | 3.1032e-08 | 2e-14 | 0.00017613 | 0.00029553 | 0.00068781 | 3.3569e-05 | 0.00047353 | 3.3495e-05 | 1.056e-06 | 1.3609e-26 | 1.473e-10 | 8.3816e-11 | 6.357e-12 | 7.5394e-11 | 1.2651e-10 | 9.7341e-13 | 9.365e-11 | 0.00064113 | 4.1813e-05 | 2.486e-20 | 6.3277e-21 | 1.7195e-06 | 1.6543e-07 | 1.631e-05 | 1.0028e-06 | 1.6293e-07 | 9.8425e-06 | 1.3382e-08 | 4.2197e-10 | 1.9382e-09 | 1.2031e-07 | 1.8791e-10 | 1.9169e-12 | 2.5384e-07 | 6.2635e-19 | 1.0282e-17 | 1.4158e-17 | 2.351e-17 | 1.1455e-17 | 5.5907e-19 | 0.003027 | 0.005573 | 0.94568 | 0.80803 | 0.63216 | 0.45789 | -0.0011593 | -0.0026827 | 0.075393 | 0.51941 | 8.0955e-17 | 6.8107e-15 | 288 | 1 | 1 | 12 | -0.00076571 | 4.2112e-07 | 2e-14 | 0.00018713 | 0.00031372 | 0.00068781 | 3.3569e-05 | 0.00049968 | 3.3495e-05 | 0.00068742 | 3.1188e-20 | 1.78e-05 | 7.369% | 0.0199% | 0.00151% | 3.178% | 0.1002% | 0.4602% | 28.57% | 0.04462% | 0.0004552% | 60.28% | 2.442e-09% | 3 | 3.0921e-08 | 8.7087e-11 | 6.4558e-12 | 1.3497e-08 | 4.3083e-10 | 1.9345e-09 | 1.2028e-07 | 1.8851e-10 | 1.9128e-12 | 2.5378e-07 | 4.2113e-07 | 7.342% | 0.02068% | 0.001533% | 3.205% | 0.1023% | 0.4594% | 28.56% | 0.04476% | 0.0004542% | 60.26% | 0.02663% | -0.000776% | -2.342e-05% | -0.02732% | -0.002102% | 0.0008863% | 0.008135% | -0.0001399% | 9.974e-07% | 0.01621%
"Full_Inorg " | "Hard ser 100 " | 2.9055e-08 | 1.773e-08 | 2e-14 | 0.00033858 | 0.00056842 | 0.0013756 | 6.7138e-05 | 0.00091549 | 6.699e-05 | 2.2229e-06 | 1.4414e-26 | 1.0521e-10 | 3.2261e-11 | 2.4321e-12 | 9.7639e-11 | 1.6392e-10 | 6.9945e-13 | 1.3184e-10 | 0.0012796 | 8.1749e-05 | 2.4963e-20 | 6.2242e-21 | 6.1304e-06 | 5.7775e-07 | 5.2313e-05 | 3.5732e-06 | 5.687e-07 | 3.1552e-05 | 7.2489e-09 | 2.2391e-10 | 1.8466e-09 | 1.2482e-07 | 4.104e-10 | 2.0344e-12 | 2.6884e-07 | 5.5122e-19 | 8.5074e-18 | 1.4824e-17 | 2.4599e-17 | 1.073e-17 | 5.2369e-19 | 0.0031586 | 0.0081223 | 0.92636 | 0.75044 | 0.54419 | 0.35976 | -0.0011918 | -0.0026459 | 0.035316 | 0.21863 | 3.8406e-17 | 2.8559e-15 | 288 | 1 | 1 | 12 | -8.4394e-05 | 4.2112e-07 | 2e-14 | 0.00037427 | 0.00062744 | 0.0013756 | 6.7138e-05 | 0.00099936 | 6.699e-05 | 0.0013748 | 3.1188e-20 | 1.78e-05 | 4.21% | 0.007661% | 0.0005775% | 1.721% | 0.05317% | 0.4385% | 29.64% | 0.09745% | 0.0004831% | 63.84% | 2.02e-09% | 4 | 1.7671e-08 | 3.3261e-11 | 2.4656e-12 | 7.3129e-09 | 2.2865e-10 | 1.8434e-09 | 1.2481e-07 | 4.1179e-10 | 2.0304e-12 | 2.6884e-07 | 4.2115e-07 | 4.196% | 0.007897% | 0.0005854% | 1.736% | 0.05429% | 0.4377% | 29.64% | 0.09778% | 0.0004821% | 63.83% | 0.01455% | -0.0002366% | -7.902e-06% | -0.01506% | -0.001123% | 0.0008141% | 0.003517% | -0.0003233% | 9.849e-07% | 0.006064%
"Full_Inorg " | "Hard ser 200 " | 2.9853e-08 | 1.0126e-08 | 2e-14 | 0.00063994 | 0.0010752 | 0.0027512 | 0.00013428 | 0.0017475 | 0.00013398 | 4.7313e-06 | 1.5483e-26 | 6.7117e-11 | 1.0806e-11 | 8.0974e-13 | 1.0824e-10 | 1.8187e-10 | 4.4892e-13 | 1.6471e-10 | 0.0025489 | 0.00015849 | 2.5097e-20 | 6.0903e-21 | 2.104e-05 | 1.9299e-06 | 0.00015672 | 1.2254e-05 | 1.8982e-06 | 9.4451e-05 | 3.8743e-09 | 1.1648e-10 | 1.6703e-09 | 1.2588e-07 | 8.8092e-10 | 2.1165e-12 | 2.7857e-07 | 5.3395e-19 | 6.7732e-18 | 1.5395e-17 | 2.554e-17 | 1.0385e-17 | 5.0687e-19 | 0.0032871 | 0.012861 | 0.90161 | 0.68356 | 0.45325 | 0.27037 | -0.0012254 | -0.0026181 | 0.017693 | 0.097111 | 1.9485e-17 | 1.2649e-15 | 288 | 1 | 1 | 11 | 0.0013368 | 4.2112e-07 | 2e-14 | 0.00074854 | 0.0012549 | 0.0027512 | 0.00013428 | 0.0019987 | 0.00013398 | 0.0027497 | 3.1188e-20 | 1.78e-05 | 2.404% | 0.002566% | 0.0001923% | 0.92% | 0.02766% | 0.3966% | 29.89% | 0.2092% | 0.0005026% | 66.15% | 1.608e-09% | 5 | 1.0092e-08 | 1.1096e-11 | 8.2256e-13 | 3.9088e-09 | 1.1895e-10 | 1.6672e-09 | 1.2587e-07 | 8.8381e-10 | 2.1125e-12 | 2.7855e-07 | 4.2111e-07 | 2.397% | 0.002635% | 0.0001953% | 0.9282% | 0.02825% | 0.3959% | 29.89% | 0.2099% | 0.0005016% | 66.15% | 0.007915% | -6.883e-05% | -3.05e-06% | -0.008204% | -0.0005892% | 0.0007233% | 0.001441% | -0.0006941% | 9.476e-07% | 0.00236%
"Full_Inorg " | "Hard ser 500 " | 3.1319e-08 | 4.9253e-09 | 2e-14 | 0.0014437 | 0.0024288 | 0.0068781 | 0.00033569 | 0.0040374 | 0.00033495 | 1.3047e-05 | 1.7406e-26 | 3.4891e-11 | 2.3322e-12 | 1.7331e-13 | 1.0834e-10 | 1.8228e-10 | 2.3533e-13 | 2.0575e-10 | 0.00631 | 0.00037398 | 2.5329e-20 | 5.8588e-21 | 0.00010068 | 8.803e-06 | 0.00059893 | 5.8562e-05 | 8.6469e-06 | 0.00036048 | 1.6919e-09 | 4.8482e-11 | 1.3745e-09 | 1.2364e-07 | 2.3859e-09 | 2.2025e-12 | 2.8705e-07 | 6.0403e-19 | 4.4842e-18 | 1.6075e-17 | 2.6652e-17 | 1.0516e-17 | 5.1324e-19 | 0.0035326 | 0.026015 | 0.85941 | 0.58494 | 0.33894 | 0.17493 | -0.0012912 | -0.0025966 | 0.0078508 | 0.036363 | 8.8488e-18 | 4.7255e-16 | 288 | 1 | 1 | 9 | 0.0056374 | 4.2112e-07 | 2e-14 | 0.0018713 | 0.0031372 | 0.0068781 | 0.00033569 | 0.0049968 | 0.00033495 | 0.0068742 | 3.1188e-20 | 1.78e-05 | 1.17% | 0.0005538% | 4.115e-05% | 0.4018% | 0.01151% | 0.3264% | 29.36% | 0.5666% | 0.000523% | 68.16% | 1.065e-09% | 6 | 4.9092e-09 | 2.4061e-12 | 1.7837e-13 | 1.707e-09 | 4.9516e-11 | 1.3718e-09 | 1.2363e-07 | 2.3937e-09 | 2.1984e-12 | 2.8703e-07 | 4.211e-07 | 1.166% | 0.0005714% | 4.236e-05% | 0.4054% | 0.01176% | 0.3258% | 29.36% | 0.5684% | 0.0005221% | 68.16% | 0.003756% | -1.758e-05% | -1.204e-06% | -0.003612% | -0.0002461% | 0.0006195% | 0.0008562% | -0.001864% | 9.483e-07% | 0.0009974%
"Full_Inorg " | "Hard ser 1000 " | 3.2831e-08 | 2.918e-09 | 2e-14 | 0.0026168 | 0.0044075 | 0.013756 | 0.00067139 | 0.0075474 | 0.0006699 | 2.836e-05 | 1.9316e-26 | 2.112e-11 | 7.1428e-13 | 5.267e-14 | 1.0152e-10 | 1.71e-10 | 1.4355e-13 | 2.3945e-10 | 0.012468 | 0.00070491 | 2.555e-20 | 5.6378e-21 | 0.00031305 | 2.611e-05 | 0.0015277 | 0.00018187 | 2.5617e-05 | 0.00091842 | 9.1112e-10 | 2.4906e-11 | 1.1446e-09 | 1.1972e-07 | 5.022e-09 | 2.2629e-12 | 2.9138e-07 | 7.4443e-19 | 2.9093e-18 | 1.6526e-17 | 2.7361e-17 | 1.1048e-17 | 5.3923e-19 | 0.0038558 | 0.046405 | 0.81982 | 0.50722 | 0.26369 | 0.12219 | -0.0013636 | -0.0025842 | 0.0045474 | 0.018542 | 5.247e-18 | 2.4064e-16 | 288 | 1 | 1 | 8 | 0.012786 | 4.2112e-07 | 2e-14 | 0.0037427 | 0.0062744 | 0.013756 | 0.00067138 | 0.0099936 | 0.0006699 | 0.013748 | 3.1188e-20 | 1.78e-05 | 0.6929% | 0.0001696% | 1.251e-05% | 0.2164% | 0.005914% | 0.2718% | 28.43% | 1.193% | 0.0005374% | 69.19% | 6.909e-10% | 7 | 2.9086e-09 | 7.4679e-13 | 5.536e-14 | 9.193e-10 | 2.5438e-11 | 1.1423e-09 | 1.1971e-07 | 5.0382e-09 | 2.2588e-12 | 2.9136e-07 | 4.2112e-07 | 0.6907% | 0.0001773% | 1.315e-05% | 0.2183% | 0.006041% | 0.2713% | 28.43% | 1.196% | 0.0005364% | 69.19% | 0.002216% | -7.721e-06% | -6.388e-07% | -0.001945% | -0.0001263% | 0.0005386% | 0.001475% | -0.003871% | 9.712e-07% | 0.001787%
"Full_Inorg " | "pH ser 4 " | 0.00010676 | 3.67e-07 | 2e-14 | 0.00027686 | 0.00046458 | 0.0011005 | 5.3711e-05 | 0.00073955 | 5.3592e-05 | 2.0745e-12 | 5.0252e-33 | 1.4613e-11 | 1.0386e-10 | 2.0713e-15 | 1.2417e-11 | 2.0836e-11 | 3.6721e-10 | 1.5069e-11 | 4.5637e-06 | 0.0010953 | 3.3261e-23 | 3.1154e-20 | 1.8585e-08 | 4.7666e-13 | 3.736e-05 | 1.0838e-08 | 4.6943e-13 | 2.2544e-05 | 4.154e-11 | 3.4919e-16 | 3.3399e-08 | 2.608e-12 | 8.0024e-21 | 3.5036e-11 | 2.0641e-08 | 1.0398e-17 | 5.8413e-19 | 7.6069e-18 | 1.2755e-17 | 1.0529e-17 | 5.1386e-19 | 0.0012693 | 0.003684 | 0.93665 | 0.78048 | 0.58891 | 0.4082 | -0.00082618 | -0.0023609 | 0.051176 | 0.33486 | 4.6305e-17 | 4.2341e-15 | 288 | 1 | 1 | 3 | 0.0022707 | 4.2112e-07 | 2e-14 | 0.00029942 | 0.00050195 | 0.0011005 | 5.3711e-05 | 0.00079949 | 5.3592e-05 | 0.0010999 | 3.1188e-20 | 1.78e-05 | 87.15% | 0.02466% | 4.919e-07% | 0.009864% | 8.292e-08% | 7.931% | 0.0006193% | 1.9e-12% | 0.00832% | 4.901% | 1.387e-10% | 8 | 3.6677e-07 | 1.0478e-10 | 2.0907e-15 | 4.2023e-11 | 3.5758e-16 | 3.3432e-08 | 2.62e-12 | 8.0825e-21 | 3.5064e-11 | 2.0737e-08 | 4.2112e-07 | 87.09% | 0.02488% | 4.965e-07% | 0.009979% | 8.491e-08% | 7.939% | 0.0006222% | 1.919e-12% | 0.008326% | 4.924% | 0.0556% | -0.0002203% | -4.598e-09% | -0.0001145% | -1.993e-09% | -0.007853% | -2.865e-06% | -1.9e-14% | -6.538e-06% | -0.02274%
"Full_Inorg " | "pH ser 5 " | 1.0674e-05 | 2.575e-07 | 2e-14 | 0.00027674 | 0.00046437 | 0.0011005 | 5.3711e-05 | 0.00073948 | 5.3592e-05 | 1.9974e-10 | 4.9731e-31 | 4.5614e-11 | 2.247e-10 | 4.4964e-14 | 3.8274e-11 | 6.4224e-11 | 1.1425e-10 | 4.6894e-11 | 4.3969e-05 | 0.0010555 | 3.2937e-22 | 3.0858e-20 | 1.7913e-07 | 4.5955e-11 | 3.7406e-05 | 1.0447e-07 | 4.5258e-11 | 2.2573e-05 | 2.9165e-10 | 2.4522e-14 | 2.3474e-08 | 1.765e-10 | 5.2143e-17 | 2.4604e-11 | 1.3965e-07 | 9.4844e-18 | 2.4315e-18 | 1.1716e-17 | 1.956e-17 | 1.1404e-17 | 5.566e-19 | 0.0015458 | 0.0040663 | 0.93688 | 0.78117 | 0.58998 | 0.40939 | -0.0011758 | -0.0025653 | 0.051649 | 0.33839 | 5.5821e-17 | 4.3827e-15 | 288 | 1 | 1 | 6 | 0.0019277 | 4.2112e-07 | 2e-14 | 0.00029942 | 0.00050195 | 0.0011005 | 5.3711e-05 | 0.00079949 | 5.3592e-05 | 0.0010999 | 3.1188e-20 | 1.78e-05 | 61.15% | 0.05336% | 1.068e-05% | 0.06926% | 5.823e-06% | 5.574% | 0.04191% | 1.238e-08% | 0.005843% | 33.16% | 5.774e-10% | 9 | 2.569e-07 | 2.2641e-10 | 4.5174e-14 | 2.9453e-10 | 2.5069e-14 | 2.3457e-08 | 1.7698e-10 | 5.2558e-17 | 2.4582e-11 | 1.4004e-07 | 4.2112e-07 | 61% | 0.05376% | 1.073e-05% | 0.06994% | 5.953e-06% | 5.57% | 0.04203% | 1.248e-08% | 0.005837% | 33.25% | 0.1425% | -0.0004053% | -5.016e-08% | -0.0006856% | -1.299e-07% | 0.003939% | -0.0001156% | -9.852e-11% | 5.308e-06% | -0.09188%
"Full_Inorg " | "pH ser 6 " | 1.0686e-06 | 8.2254e-08 | 2e-14 | 0.00027628 | 0.00046357 | 0.0011005 | 5.3711e-05 | 0.00074004 | 5.3592e-05 | 1.4716e-08 | 4.5594e-29 | 8.9737e-11 | 1.3616e-10 | 2.7464e-13 | 7.2485e-11 | 1.2162e-10 | 2.2298e-11 | 9.1419e-11 | 0.00032299 | 0.00077446 | 3.0109e-21 | 2.8177e-20 | 1.3083e-06 | 3.3526e-09 | 3.7068e-05 | 7.63e-07 | 3.3019e-09 | 2.2369e-05 | 9.2889e-10 | 7.8014e-13 | 7.4431e-09 | 4.12e-09 | 8.9676e-14 | 7.8275e-12 | 3.2637e-07 | 6.5939e-18 | 4.9835e-18 | 1.3762e-17 | 2.2868e-17 | 1.1205e-17 | 5.4686e-19 | 0.0023959 | 0.0053407 | 0.93582 | 0.778 | 0.58513 | 0.40399 | -0.0011982 | -0.0025673 | 0.049544 | 0.3227 | 5.4011e-17 | 4.1803e-15 | 288 | 1 | 1 | 9 | 0.0010664 | 4.2112e-07 | 2e-14 | 0.00029942 | 0.00050195 | 0.0011005 | 5.3711e-05 | 0.00079949 | 5.3592e-05 | 0.0010999 | 3.1188e-20 | 1.78e-05 | 19.53% | 0.03233% | 6.522e-05% | 0.2206% | 0.0001853% | 1.767% | 0.9783% | 2.129e-05% | 0.001859% | 77.5% | 1.183e-09% | 10 | 8.1925e-08 | 1.3842e-10 | 2.7619e-13 | 9.3651e-10 | 7.9619e-13 | 7.4253e-09 | 4.1225e-09 | 9.0154e-14 | 7.8072e-12 | 3.2657e-07 | 4.2112e-07 | 19.45% | 0.03287% | 6.558e-05% | 0.2224% | 0.0001891% | 1.763% | 0.9789% | 2.141e-05% | 0.001854% | 77.55% | 0.07836% | -0.0005362% | -3.664e-07% | -0.001807% | -3.81e-06% | 0.004241% | -0.0005829% | -1.133e-07% | 4.831e-06% | -0.04732%
"Full_Inorg " | "pH ser 7 " | 1.071e-07 | 3.1647e-08 | 2e-14 | 0.00027531 | 0.00046194 | 0.0011005 | 5.3711e-05 | 0.00074113 | 5.3592e-05 | 4.0434e-07 | 2.4568e-27 | 1.1381e-10 | 6.4177e-11 | 1.3027e-12 | 8.8484e-11 | 1.4847e-10 | 2.81e-12 | 1.1495e-10 | 0.00088225 | 0.00021106 | 1.6129e-20 | 1.5059e-20 | 3.5321e-06 | 9.0302e-08 | 3.6391e-05 | 2.0599e-06 | 8.8936e-08 | 2.1961e-05 | 3.5528e-09 | 2.9771e-11 | 2.8213e-09 | 4.2847e-08 | 2.5625e-11 | 2.987e-12 | 3.4019e-07 | 1.6924e-18 | 7.3481e-18 | 1.4255e-17 | 2.366e-17 | 1.0846e-17 | 5.2933e-19 | 0.0029612 | 0.0067498 | 0.93368 | 0.77166 | 0.57553 | 0.39339 | -0.0011834 | -0.0025923 | 0.04567 | 0.29399 | 4.9505e-17 | 3.8187e-15 | 288 | 1 | 1 | 11 | -6.339e-05 | 4.2112e-07 | 2e-14 | 0.00029942 | 0.00050195 | 0.0011005 | 5.3711e-05 | 0.00079949 | 5.3592e-05 | 0.0010999 | 3.1188e-20 | 1.78e-05 | 7.515% | 0.01524% | 0.0003094% | 0.8437% | 0.007069% | 0.67% | 10.17% | 0.006085% | 0.0007093% | 80.78% | 1.745e-09% | 11 | 3.1536e-08 | 6.607e-11 | 1.3183e-12 | 3.5837e-09 | 3.0398e-11 | 2.816e-09 | 4.2851e-08 | 2.5722e-11 | 2.9808e-12 | 3.4023e-07 | 4.2114e-07 | 7.488% | 0.01569% | 0.000313% | 0.8509% | 0.007218% | 0.6687% | 10.17% | 0.006108% | 0.0007078% | 80.79% | 0.02681% | -0.0004487% | -3.666e-06% | -0.007286% | -0.0001485% | 0.001302% | -0.0003286% | -2.275e-05% | 1.527e-06% | -0.004277%
"Full_Inorg " | "pH ser 8 " | 1.0718e-08 | 1.3359e-08 | 2e-14 | 0.00027413 | 0.00046055 | 0.0011005 | 5.3711e-05 | 0.00074161 | 5.3592e-05 | 4.8695e-06 | 4.3537e-26 | 1.229e-10 | 2.8933e-11 | 5.8851e-12 | 9.4101e-11 | 1.5809e-10 | 3.0284e-13 | 1.2379e-10 | 0.0010604 | 2.535e-05 | 2.8526e-20 | 2.6614e-21 | 4.2212e-06 | 1.0784e-06 | 3.6109e-05 | 2.4587e-06 | 1.0608e-06 | 2.1764e-05 | 1.4968e-08 | 1.2533e-09 | 1.1853e-09 | 2.1665e-07 | 1.5604e-09 | 1.2575e-12 | 1.7214e-07 | 2.6246e-19 | 1.0145e-17 | 1.5073e-17 | 2.5014e-17 | 1.1117e-17 | 5.4259e-19 | 0.003164 | 0.0072399 | 0.93297 | 0.76958 | 0.5724 | 0.38997 | -0.0011981 | -0.0027363 | 0.044489 | 0.28529 | 4.8499e-17 | 3.7608e-15 | 288 | 1 | 1 | 12 | -0.00045287 | 4.2112e-07 | 2e-14 | 0.00029942 | 0.00050195 | 0.0011005 | 5.3711e-05 | 0.00079949 | 5.3592e-05 | 0.0010999 | 3.1188e-20 | 1.78e-05 | 3.172% | 0.006871% | 0.001397% | 3.554% | 0.2976% | 0.2815% | 51.45% | 0.3705% | 0.0002986% | 40.88% | 2.409e-09% | 12 | 1.3311e-08 | 2.9948e-11 | 5.9754e-12 | 1.5098e-08 | 1.2797e-09 | 1.183e-09 | 2.1658e-07 | 1.5651e-09 | 1.2548e-12 | 1.7209e-07 | 4.2115e-07 | 3.161% | 0.007111% | 0.001419% | 3.585% | 0.3039% | 0.2809% | 51.43% | 0.3716% | 0.000298% | 40.86% | 0.01149% | -0.0002405% | -2.135e-05% | -0.0305% | -0.006237% | 0.0005607% | 0.01955% | -0.001096% | 6.578e-07% | 0.01472%
"Full_Inorg " | "pH ser 9 " | 1.0722e-09 | 2.0922e-09 | 2e-14 | 0.00026607 | 0.0004523 | 0.0011005 | 5.3711e-05 | 0.00074292 | 5.3592e-05 | 4.7037e-05 | 4.7195e-25 | 1.2958e-10 | 4.7682e-12 | 9.7004e-12 | 9.6106e-11 | 1.6337e-10 | 3.1923e-14 | 1.3044e-10 | 0.0010236 | 2.4461e-06 | 3.0899e-20 | 2.8819e-22 | 3.9972e-06 | 1.0209e-05 | 3.5449e-05 | 2.301e-06 | 9.9241e-06 | 2.1116e-05 | 2.3425e-08 | 1.9608e-08 | 1.8557e-10 | 3.2706e-07 | 2.2755e-08 | 1.9674e-13 | 2.5995e-08 | 8.7158e-20 | 1.219e-17 | 1.6578e-17 | 2.7663e-17 | 1.1883e-17 | 5.7995e-19 | 0.0031338 | 0.0073291 | 0.93269 | 0.76876 | 0.57117 | 0.38863 | -0.0013091 | -0.0029976 | 0.044033 | 0.28194 | 4.9928e-17 | 3.8054e-15 | 288 | 1 | 1 | 13 | -0.00056215 | 4.2112e-07 | 2e-14 | 0.00029942 | 0.00050195 | 0.0011005 | 5.3711e-05 | 0.00079949 | 5.3592e-05 | 0.0010999 | 3.1188e-20 | 1.78e-05 | 0.4968% | 0.001132% | 0.002303% | 5.563% | 4.656% | 0.04407% | 77.66% | 5.403% | 4.672e-05% | 6.173% | 2.895e-09% | 13 | 2.0825e-09 | 4.9424e-12 | 9.8614e-12 | 2.3602e-08 | 1.9999e-08 | 1.8502e-10 | 3.2652e-07 | 2.2787e-08 | 1.961e-13 | 2.5952e-08 | 4.2114e-07 | 0.4945% | 0.001174% | 0.002342% | 5.604% | 4.749% | 0.04393% | 77.53% | 5.411% | 4.656e-05% | 6.162% | 0.002323% | -4.132e-05% | -3.812e-05% | -0.04181% | -0.09256% | 0.0001339% | 0.1325% | -0.00736% | 1.523e-07% | 0.01041%
"Full_Inorg " | "pH ser 10 " | 1.074e-10 | 1.6605e-10 | 2e-14 | 0.00022554 | 0.00040782 | 0.0011005 | 5.3711e-05 | 0.00074976 | 5.3592e-05 | 0.00030981 | 4.7787e-24 | 1.3959e-10 | 4.0592e-13 | 8.2532e-12 | 8.7381e-11 | 1.58e-10 | 3.4409e-15 | 1.4037e-10 | 0.00067129 | 1.6016e-07 | 3.1154e-20 | 2.9009e-23 | 2.3497e-06 | 5.9911e-05 | 3.1877e-05 | 1.2716e-06 | 5.4754e-05 | 1.7851e-05 | 1.8513e-08 | 1.547e-07 | 1.4689e-11 | 1.6896e-07 | 7.7422e-08 | 1.5522e-14 | 1.3451e-09 | 4.3739e-20 | 1.4596e-17 | 1.7427e-17 | 3.0677e-17 | 1.2927e-17 | 6.3094e-19 | 0.0027797 | 0.0075266 | 0.93114 | 0.76422 | 0.5644 | 0.38128 | -0.0014185 | -0.0032641 | 0.041625 | 0.26429 | 4.8828e-17 | 3.6416e-15 | 288 | 1 | 1 | 11 | -0.00092441 | 4.2112e-07 | 2e-14 | 0.00029942 | 0.00050195 | 0.0011005 | 5.3711e-05 | 0.00079949 | 5.3592e-05 | 0.0010999 | 3.1188e-20 | 1.78e-05 | 0.03943% | 9.639e-05% | 0.00196% | 4.396% | 36.74% | 0.003488% | 40.12% | 18.38% | 3.686e-06% | 0.3194% | 3.466e-09% | 14 | 1.6427e-10 | 4.1927e-13 | 8.3655e-12 | 1.8538e-08 | 1.5681e-07 | 1.4555e-11 | 1.6742e-07 | 7.6857e-08 | 1.5377e-14 | 1.3329e-09 | 4.2115e-07 | 0.039% | 9.955e-05% | 0.001986% | 4.402% | 37.23% | 0.003456% | 39.75% | 18.25% | 3.651e-06% | 0.3165% | 0.0004269% | -3.162e-06% | -2.653e-05% | -0.005633% | -0.4984% | 3.202e-05% | 0.3674% | 0.1354% | 3.479e-08% | 0.002918%
"Full_Inorg " | "Temp ser 1 " | 2.881e-08 | 2.9248e-08 | 2e-14 | 0.00027779 | 0.00047255 | 0.0011005 | 5.3711e-05 | 0.00075463 | 5.3592e-05 | 1.2498e-06 | 1.4078e-26 | 1.144e-10 | 5.9046e-11 | 4.4666e-12 | 8.8879e-11 | 1.5119e-10 | 7.5793e-13 | 1.1526e-10 | 0.0010127 | 7.9347e-05 | 2.4921e-20 | 6.2665e-21 | 3.8724e-06 | 2.2491e-07 | 2.5307e-05 | 1.8779e-06 | 2.026e-07 | 1.9549e-05 | 3.6851e-09 | 3.4611e-11 | 2.2092e-09 | 1.2301e-07 | 2.2739e-10 | 2.3968e-12 | 2.6271e-07 | 6.5103e-19 | 9.5148e-18 | 1.4331e-17 | 2.4091e-17 | 1.0655e-17 | 5.2002e-19 | 0.0031349 | 0.0071765 | 0.93424 | 0.77356 | 0.57877 | 0.39737 | -0.0011575 | -0.0026187 | 0.044179 | 0.28301 | 4.7405e-17 | 3.6864e-15 | 274 | 1 | 1 | 12 | -0.00034975 | 4.2112e-07 | 2e-14 | 0.00029942 | 0.00050195 | 0.0011005 | 5.3711e-05 | 0.00079949 | 5.3592e-05 | 0.0010999 | 3.1188e-20 | 1.78e-05 | 6.945% | 0.01402% | 0.001061% | 0.8751% | 0.008219% | 0.5246% | 29.21% | 0.054% | 0.0005691% | 62.38% | 2.259e-09% | 15 | 2.9142e-08 | 6.1045e-11 | 4.5253e-12 | 3.7214e-09 | 3.5426e-11 | 2.2053e-09 | 1.2301e-07 | 2.2827e-10 | 2.3918e-12 | 2.6273e-07 | 4.2114e-07 | 6.92% | 0.01449% | 0.001075% | 0.8836% | 0.008412% | 0.5236% | 29.21% | 0.0542% | 0.0005679% | 62.38% | 0.02571% | -0.0004737% | -1.386e-05% | -0.008568% | -0.0001931% | 0.0009677% | -0.0002817% | -0.0002067% | 1.214e-06% | -0.001926%
"Full_Inorg " | "Temp ser 5 " | 2.882e-08 | 2.665e-08 | 2e-14 | 0.00027694 | 0.00046958 | 0.0011005 | 5.3711e-05 | 0.0007511 | 5.3592e-05 | 1.3805e-06 | 1.4093e-26 | 1.1587e-10 | 5.4508e-11 | 4.1216e-12 | 8.9773e-11 | 1.5222e-10 | 7.6799e-13 | 1.1675e-10 | 0.0010165 | 7.5137e-05 | 2.4923e-20 | 6.2647e-21 | 3.9393e-06 | 2.6461e-07 | 2.8175e-05 | 2.0159e-06 | 2.4455e-07 | 2.0214e-05 | 4.7835e-09 | 6.4045e-11 | 2.113e-09 | 1.2347e-07 | 2.5211e-10 | 2.2758e-12 | 2.6379e-07 | 6.2477e-19 | 9.3655e-18 | 1.4406e-17 | 2.4141e-17 | 1.0725e-17 | 5.2343e-19 | 0.0031299 | 0.0071637 | 0.93391 | 0.77253 | 0.5771 | 0.39542 | -0.001164 | -0.0026287 | 0.044329 | 0.28411 | 4.7688e-17 | 3.7047e-15 | 278 | 1 | 1 | 12 | -0.00035381 | 4.2112e-07 | 2e-14 | 0.00029942 | 0.00050195 | 0.0011005 | 5.3711e-05 | 0.00079949 | 5.3592e-05 | 0.0010999 | 3.1188e-20 | 1.78e-05 | 6.328% | 0.01294% | 0.0009787% | 1.136% | 0.01521% | 0.5018% | 29.32% | 0.05987% | 0.0005404% | 62.64% | 2.224e-09% | 16 | 2.6555e-08 | 5.6347e-11 | 4.177e-12 | 4.8291e-09 | 6.5507e-11 | 2.1092e-09 | 1.2347e-07 | 2.5305e-10 | 2.2711e-12 | 2.638e-07 | 4.2114e-07 | 6.305% | 0.01338% | 0.0009918% | 1.147% | 0.01555% | 0.5008% | 29.32% | 0.06009% | 0.0005393% | 62.64% | 0.02296% | -0.0004361% | -1.312e-05% | -0.01076% | -0.0003464% | 0.0009243% | 0.001016% | -0.0002195% | 1.139e-06% | 0.000824%
"Full_Inorg " | "Temp ser 10 " | 2.8832e-08 | 2.3775e-08 | 2e-14 | 0.00027588 | 0.00046558 | 0.0011005 | 5.3711e-05 | 0.00074641 | 5.3592e-05 | 1.5565e-06 | 1.4111e-26 | 1.1759e-10 | 4.937e-11 | 3.7312e-12 | 9.0797e-11 | 1.5323e-10 | 7.7984e-13 | 1.185e-10 | 0.0010208 | 7.0315e-05 | 2.4925e-20 | 6.2626e-21 | 4.0168e-06 | 3.2175e-07 | 3.2036e-05 | 2.1956e-06 | 3.0694e-07 | 2.1034e-05 | 6.5488e-09 | 1.3466e-10 | 1.9978e-09 | 1.2379e-07 | 2.85e-10 | 2.1341e-12 | 2.6459e-07 | 5.9521e-19 | 9.2012e-18 | 1.4509e-17 | 2.4204e-17 | 1.0819e-17 | 5.2804e-19 | 0.0031241 | 0.0071462 | 0.93352 | 0.77127 | 0.57508 | 0.39305 | -0.0011725 | -0.0026422 | 0.044534 | 0.28562 | 4.807e-17 | 3.7295e-15 | 283 | 1 | 1 | 12 | -0.00035845 | 4.2112e-07 | 2e-14 | 0.00029942 | 0.00050195 | 0.0011005 | 5.3711e-05 | 0.00079949 | 5.3592e-05 | 0.0010999 | 3.1188e-20 | 1.78e-05 | 5.646% | 0.01172% | 0.000886% | 1.555% | 0.03198% | 0.4744% | 29.4% | 0.06768% | 0.0005068% | 62.83% | 2.185e-09% | 17 | 2.3691e-08 | 5.1028e-11 | 3.7827e-12 | 6.6087e-09 | 1.3762e-10 | 1.9942e-09 | 1.2379e-07 | 2.8601e-10 | 2.1298e-12 | 2.6458e-07 | 4.2115e-07 | 5.625% | 0.01212% | 0.0008982% | 1.569% | 0.03268% | 0.4735% | 29.39% | 0.06791% | 0.0005057% | 62.82% | 0.02006% | -0.0003929% | -1.219e-05% | -0.01414% | -0.0007008% | 0.0008758% | 0.002698% | -0.0002349% | 1.057e-06% | 0.004461%
"Full_Inorg " | "Temp ser 15 " | 2.8844e-08 | 2.125e-08 | 2e-14 | 0.00027481 | 0.00046128 | 0.0011005 | 5.3711e-05 | 0.00074144 | 5.3592e-05 | 1.7472e-06 | 1.4128e-26 | 1.1922e-10 | 4.4756e-11 | 3.3807e-12 | 9.1733e-11 | 1.5398e-10 | 7.9101e-13 | 1.2015e-10 | 0.0010246 | 6.5933e-05 | 2.4927e-20 | 6.2606e-21 | 4.0874e-06 | 3.8803e-07 | 3.6203e-05 | 2.3829e-06 | 3.8202e-07 | 2.184e-05 | 8.8502e-09 | 2.7537e-10 | 1.8874e-09 | 1.2381e-07 | 3.1995e-10 | 2.0016e-12 | 2.6473e-07 | 5.6892e-19 | 9.066e-18 | 1.4624e-17 | 2.4271e-17 | 1.0923e-17 | 5.3309e-19 | 0.0031186 | 0.0071272 | 0.93313 | 0.77006 | 0.57312 | 0.39076 | -0.0011818 | -0.002657 | 0.044758 | 0.28726 | 4.8488e-17 | 3.7568e-15 | 288 | 1 | 1 | 12 | -0.00036265 | 4.2112e-07 | 2e-14 | 0.00029942 | 0.00050195 | 0.0011005 | 5.3711e-05 | 0.00079949 | 5.3592e-05 | 0.0010999 | 3.1188e-20 | 1.78e-05 | 5.046% | 0.01063% | 0.0008028% | 2.102% | 0.06539% | 0.4482% | 29.4% | 0.07598% | 0.0004753% | 62.86% | 2.153e-09% | 18 | 2.1177e-08 | 4.6248e-11 | 3.4284e-12 | 8.9279e-09 | 2.812e-10 | 1.884e-09 | 1.2379e-07 | 3.2102e-10 | 1.9975e-12 | 2.6471e-07 | 4.2115e-07 | 5.028% | 0.01098% | 0.0008141% | 2.12% | 0.06677% | 0.4474% | 29.39% | 0.07622% | 0.0004743% | 62.85% | 0.01761% | -0.0003537% | -1.128e-05% | -0.01832% | -0.001379% | 0.0008342% | 0.00464% | -0.0002488% | 9.839e-07% | 0.008592%
"Full_Inorg " | "Temp ser 20 " | 2.8855e-08 | 1.9019e-08 | 2e-14 | 0.00027374 | 0.00045667 | 0.0011005 | 5.3711e-05 | 0.00073619 | 5.3592e-05 | 1.9529e-06 | 1.4145e-26 | 1.2076e-10 | 4.0593e-11 | 3.0647e-12 | 9.2597e-11 | 1.5448e-10 | 8.0163e-13 | 1.2171e-10 | 0.0010279 | 6.194e-05 | 2.4929e-20 | 6.2586e-21 | 4.1511e-06 | 4.6434e-07 | 4.0671e-05 | 2.5778e-06 | 4.7171e-07 | 2.2628e-05 | 1.1809e-08 | 5.4815e-10 | 1.781e-09 | 1.2348e-07 | 3.5666e-10 | 1.8767e-12 | 2.6413e-07 | 5.4556e-19 | 8.9651e-18 | 1.4753e-17 | 2.4342e-17 | 1.1035e-17 | 5.386e-19 | 0.0031133 | 0.0071067 | 0.93277 | 0.76888 | 0.57123 | 0.38854 | -0.0011922 | -0.0026733 | 0.045001 | 0.28905 | 4.8947e-17 | 3.7865e-15 | 293 | 1 | 1 | 12 | -0.00036648 | 4.2112e-07 | 2e-14 | 0.00029942 | 0.00050195 | 0.0011005 | 5.3711e-05 | 0.00079949 | 5.3592e-05 | 0.0010999 | 3.1188e-20 | 1.78e-05 | 4.516% | 0.009639% | 0.0007277% | 2.804% | 0.1302% | 0.4229% | 29.32% | 0.08469% | 0.0004456% | 62.72% | 2.129e-09% | 19 | 1.8955e-08 | 4.1935e-11 | 3.1086e-12 | 1.1908e-08 | 5.5931e-10 | 1.7777e-09 | 1.2346e-07 | 3.5778e-10 | 1.8729e-12 | 2.6409e-07 | 4.2115e-07 | 4.501% | 0.009957% | 0.0007381% | 2.828% | 0.1328% | 0.4221% | 29.31% | 0.08495% | 0.0004447% | 62.71% | 0.01558% | -0.0003181% | -1.039e-05% | -0.02339% | -0.002641% | 0.0008019% | 0.006971% | -0.0002599% | 9.274e-07% | 0.01362%
"Full_Inorg " | "Temp ser 25 " | 2.8866e-08 | 1.7033e-08 | 2e-14 | 0.00027266 | 0.00045176 | 0.0011005 | 5.3711e-05 | 0.00073066 | 5.3592e-05 | 2.174e-06 | 1.4162e-26 | 1.2223e-10 | 3.6814e-11 | 2.778e-12 | 9.3402e-11 | 1.5475e-10 | 8.1181e-13 | 1.2321e-10 | 0.0010309 | 5.8296e-05 | 2.4931e-20 | 6.2567e-21 | 4.2077e-06 | 5.5157e-07 | 4.5432e-05 | 2.78e-06 | 5.7809e-07 | 2.3397e-05 | 1.5556e-08 | 1.0629e-09 | 1.6774e-09 | 1.2274e-07 | 3.9469e-10 | 1.7579e-12 | 2.6265e-07 | 5.248e-19 | 8.9029e-18 | 1.4895e-17 | 2.4419e-17 | 1.1158e-17 | 5.4457e-19 | 0.0031083 | 0.0070848 | 0.93241 | 0.76775 | 0.56939 | 0.38639 | -0.001204 | -0.0026912 | 0.045263 | 0.29098 | 4.9452e-17 | 3.8187e-15 | 298 | 1 | 1 | 12 | -0.00036998 | 4.2112e-07 | 2e-14 | 0.00029942 | 0.00050195 | 0.0011005 | 5.3711e-05 | 0.00079949 | 5.3592e-05 | 0.0010999 | 3.1188e-20 | 1.78e-05 | 4.045% | 0.008742% | 0.0006597% | 3.694% | 0.2524% | 0.3983% | 29.15% | 0.09372% | 0.0004174% | 62.37% | 2.114e-09% | 20 | 1.6975e-08 | 3.8019e-11 | 2.8184e-12 | 1.5681e-08 | 1.0837e-09 | 1.6743e-09 | 1.2271e-07 | 3.9584e-10 | 1.7543e-12 | 2.6259e-07 | 4.2115e-07 | 4.031% | 0.009027% | 0.0006692% | 3.723% | 0.2573% | 0.3976% | 29.14% | 0.09399% | 0.0004166% | 62.35% | 0.01389% | -0.0002854% | -9.537e-06% | -0.02941% | -0.004924% | 0.0007773% | 0.009876% | -0.0002668% | 8.806e-07% | 0.01988%